## raw data (30 Apr '25)
2025-04-30
raw data
raw data
| [per 2mm] | [A/B/C] | [V] | [A]
# | throttle | load | Voltage-M | Current-M
1 | 1 | A | 17.2 | 8.6
| 1 | A | 16.7 | 9
| 1 | A | 16.5 | 8.8
| 1 | A | 16.4 | 8.8
| 1 | A | 16.6 | 8.1
2 | 2 | A | 23.5 | 18.1
| 2 | A | 23.6 | 18.7
| 2 | A | 23.5 | 19.1
| 2 | A | 23.4 | 19.9
| 2 | A | 23.4 | 20.3
| 2 | A | 23.5 | 20.5
| 2 | A | 23.3 | 20.7
| 2 | A | 23.6 | 21.3
3 | 3 | A | 30.2 | 26
| 3 | A | 30.3 | 25.8
| 3 | A | 30.2 | 25.6
| 3 | A | 30.3 | 25.6
| 3 | A | 30.2 | 25.4
| 3 | A | 30.3 | 25.2
| 3 | A | 30.2 | 25.4
| 3 | A | 30.2 | 25.2
| 3 | A | 30.3 | 25.4
4 | 4 | A | 33 | 26
5 | 4 | AB | 31.5 | 53
| 4 | AB | 30.9 | 52.8
| 4 | AB | 30.9 | 51.6
| 4 | AB | 31.3 | 50.2
| 4 | AB | 31.8 | 48.5
| 4 | AB | 31.8 | 48.1
| 4 | AB | 31.5 | 48.9
| 4 | AB | 32 | 48.9
| 4 | AB | 32 | 48.5
6 | 3 | AB | 26 | 49.1
| 3 | AB | 26.2 | 49.1
| 3 | AB | 26.2 | 49.1
| 3 | AB | 26.2 | 48.9
| 3 | AB | 26.1 | 48.9
| 3 | AB | 26.3 | 49.1
7 | 2 | AB | 19.9 | 30.8
| 2 | AB | 20 | 30.4
| 2 | AB | 20 | 30
| 2 | AB | 20.2 | 29.8
| 2 | AB | 20.2 | 29.4
| 2 | AB | 20.2 | 28.8
| 2 | AB | 20.2 | 28.6
| 2 | AB | 20.2 | 28.4
| 2 | AB | 20.2 | 28.2
| 2 | AB | 20 | 27.6
8 | 1.5 | AB | 19 | 21.9
| 1.5 | AB | 19 | 22.5
| 1.5 | AB | 18.8 | 22.5
| 1.5 | AB | 19.2 | 23.1
| 1.5 | AB | 18.9 | 22.7
| 1.5 | AB | 18.7 | 22.7
| 1.5 | AB | 18.6 | 22.9
| 1.5 | AB | 18.6 | 22.7
| 1.5 | AB | 18.5 | 22.7
| 1.5 | AB | 18.7 | 22.9
| 1.5 | AB | 18.5 | 22.5
9 | 1 | C | 17.8 | 0.4
| 1 | C | 17.7 | 0.4
| 1 | C | 17.5 | 0.4
| 1 | C | 17.6 | 0.38
| 1 | C | 17.3 | 0.38
| 1 | C | 17.5 | 0.38
| 1 | C | 17.4 | 0.38
| 1 | C | 17.6 | 0.38
| 1 | C | 17.4 | 0.38
| 1 | C | 17.2 | 0.38
| 1 | C | 17 | 0.38
| 1 | C | 17 | 0.38
| 1 | C | 16.8 | 0.38
| 1 | C | 16.8 | 0.36
| 1 | C | 16.9 | 0.38
| 1 | C | 16.9 | 0.38
| 1 | C | 16.7 | 0.38
10 | 2 | C | 23.3 | 0.56
| 2 | C | 23.4 | 0.56
| 2 | C | 23.2 | 0.56
| 2 | C | 23.3 | 0.56
| 2 | C | 23.2 | 0.58
| 2 | C | 23.2 | 0.58
| 2 | C | 23 | 0.56
| 2 | C | 23 | 0.56
| 2 | C | 23 | 0.58
| 2 | C | 23 | 0.56
| 2 | C | 23 | 0.58
| 2 | C | 23 | 0.58
| 2 | C | 23 | 0.58
| 2 | C | 23 | 0.58
| 2 | C | 23 | 0.58
| 2 | C | 23 | 0.58
| 2 | C | 22.9 | 0.58
| 2 | C | 22.9 | 0.58
| 2 | C | 22.9 | 0.58
| 2 | C | 22.8 | 0.58
11 | 3 | C | 30 | 8.4
| 3 | C | 30 | 8.6
| 3 | C | 29.9 | 8.6
| 3 | C | 30 | 8.6
| 3 | C | 30 | 8.6
| 3 | C | 30 | 8.6
| 3 | C | 30.1 | 8.6
| 3 | C | 30.2 | 8.8
| 3 | C | 30.1 | 8.8
| 3 | C | 30.2 | 8.8
| 3 | C | 30.2 | 8.8
| 3 | C | 30 | 8.8
| 3 | C | 30 | 8.8
12 | 4 | C | 34.5 | 11
| 4 | C | 34.3 | 11
| 4 | C | 34.4 | 11
| 4 | C | 34.3 | 11
| 4 | C | 34.3 | 11
| 4 | C | 34.3 | 11
| 4 | C | 34.4 | 11
| 4 | C | 34.3 | 11
13 | 4 | AC | 32.6 | 35.8
| 4 | AC | 32.6 | 35
| 4 | AC | 32.8 | 34.6
| 4 | AC | 32.9 | 34.6
| 4 | AC | 32.8 | 34.4
| 4 | AC | 28.3 | 33.4
14 | 3 | AC | 28.1 | 33.2
| 3 | AC | 28 | 33
| 3 | AC | 28.2 | 33
| 33 | AC | 28.1 | 33
15 | 2 | AC | 20.8 | 23.7
| 2 | AC | 20.8 | 22.9
| 2 | AC | 20.7 | 22.3
| 2 | AC | 20.8 | 21.9
| 2 | AC | 20.7 | 21.1
| 2 | AC | 20.7 | 20.9
| 2 | AC | 20.5 | 20.5
| 2 | AC | 20.7 | 20.3
| 2 | AC | 20.6 | 20.1
| 2 | AC | 20.7 | 19.9
16 | 1.5 | AC | 16.4 | 12.9
| 1.5 | AC | 16.6 | 12.9
| 1.5 | AC | 16.4 | 12.7
| 1.5 | AC | 16.4 | 12.7
| 1.5 | AC | 16.3 | 12.7
| 1.5 | AC | 16.4 | 12.7
| 1.5 | AC | 16.5 | 12.7
| 1.5 | AC | 16.3 | 12.7
| 1.5 | AC | 16.4 | 12.7
| 1.5 | AC | 16.4 | 12.5
| 1.5 | AC | 16.4 | 12.5
| 1.5 | AC | 16.3 | 12.5
| 1.5 | AC | 16.4 | 12.5
| 1.5 | AC | 16.3 | 12.5
| 1.5 | AC | 16.5 | 12.7
| 1.5 | AC | 16.4 | 12.5
17 | 1.5 | BC | 16.4 | 12.5
| 1.5 | BC | 16 | 12
| 1.5 | BC | 15.8 | 11.8
| 1.5 | BC | 15.8 | 11.8
| 1.5 | BC | 15.7 | 11.8
| 1.5 | BC | 15.8 | 11.8
| 1.5 | BC | 15.6 | 11.6
| 1.5 | BC | 15.5 | 11.6
| 1.5 | BC | 15.5 | 11.6
| 1.5 | BC | 15.5 | 11.6
18 | 2 | BC | 21 | 20.3
| 2 | BC | 21 | 20.7
| 2 | BC | 20.9 | 20.9
| 2 | BC | 20.8 | 20.9
| 2 | BC | 20.9 | 21.1
| 2 | BC | 21 | 21.1
| 2 | BC | 21 | 21.1
| 2 | BC | 20.8 | 20.9
| 2 | BC | 20.9 | 21.1
| 2 | BC | 20.9 | 20.9
| 2 | BC | 20.9 | 21.1
| 2 | BC | 20.8 | 21.1
| 2 | BC | 20.9 | 21.1
| 2 | BC | 20.8 | 21.1
| 2 | BC | 20.8 | 21.1
| 2 | BC | 20.8 | 21.1
19 | 3 | BC | 28.7 | 33.2
| 3 | BC | 28.7 | 33
| 3 | BC | 29 | 32.8
| 3 | BC | 28.9 | 32.8
| 3 | BC | 29 | 32.6
20 | 4 | BC | 33.7 | 33.2
| 4 | BC | 33.7 | 33.2
| 4 | BC | 33.7 | 33.2
| 4 | BC | 33.5 | 33.4
| 4 | BC | 33.5 | 33.2
21 | 5 | BC | 37.3 | 33.6
| 5 | BC | 37.1 | 33.6
| 5 | BC | 37 | 33.6
| 5 | BC | 36.9 | 33.4
22 | 1.5 | B | 18 | 9.8
| 1.5 | B | 17.4 | 9.6
| 1.5 | B | 17.7 | 9.6
| 1.5 | B | 17.7 | 9.8
| 1.5 | B | 17.4 | 9.4
| 1.5 | B | 17.6 | 9.6
| 1.5 | B | 17.5 | 9.6
| 1.5 | B | 17.6 | 9.4
| 1.5 | B | 17.8 | 9.6
| 1.5 | B | 17.4 | 9.4
| 1.5 | B | 17.2 | 9.2
| 1.5 | B | 17.3 | 9.2
| 1.5 | B | 17.2 | 9.2
23 | 2 | B | 20.5 | 11.8
| 2 | B | 20.6 | 12.7
| 2 | B | 20.2 | 12.5
| 2 | B | 20.2 | 12.5
| 2 | B | 20.4 | 12.9
| 2 | B | 20.3 | 12.9
| 2 | B | 20.3 | 12.9
| 2 | B | 20.5 | 12.9

## agni eff
AGNI EFFICIENCY
volt/current | 12 | 15.8 | 16.4 | 16.5 | 17.4 | 17.5 | 18.6 | 20.2 | 20.4 | 20.7 | 20.9 | 23 | 23.5 | 24 | 26.2 | 28.1 | 28.9 | 30 | 30.2 | 31.5 | 32.8 | 33 | 33.7 | 34.4 | 36 | 37.1 | 48 |  | voltage
0 | 0 | 0 | 0 | 0 | 0 | 0 | 0 | 0 | 0 | 0 | 0 | 0 | 0 | 0 | 0 | 0 | 0 | 0 | 0 | 0 | 0 | 0 | 0 | 0 | 0 | 0 | 0 | current | 12 | 24 | 36
0.38 | 1.786% | 1.798% | 1.8% | 1.8% | 1.803% | 1.803% | 1.807% | 1.812% | 1.813% | 1.814% | 1.814% | 1.821% | 1.822% | 1.824% | 1.751% | 1.688% | 1.661% | 1.624% | 1.618% | 1.575% | 1.531% | 1.525% | 1.501% | 1.478% | 1.425% |  |  | 10 | 47% | 48% | 37.5%
0.58 | 2.726% | 2.744% | 2.747% | 2.748% | 2.752% | 2.753% | 2.758% | 2.766% | 2.767% | 2.768% | 2.769% | 2.779% | 2.782% | 2.784% | 2.672% | 2.576% | 2.535% | 2.479% | 2.469% | 2.403% | 2.337% | 2.327% | 2.292% | 2.256% | 2.175% |  |  | 20 | 71% | 74.5% | 64.5%
8.6 | 40.42% | 40.69% | 40.74% | 40.74% | 40.81% | 40.81% | 40.89% | 41.01% | 41.02% | 41.04% | 41.06% | 41.21% | 41.24% | 41.28% | 39.62% | 38.19% | 37.59% | 36.77% | 36.61% | 35.64% | 34.66% | 34.51% | 33.98% | 33.45% | 32.25% |  |  | 30 | 81.5% | 83.5% | 73.8%
8.8 | 41.36% | 41.64% | 41.68% | 41.69% | 41.76% | 41.76% | 41.84% | 41.96% | 41.98% | 42% | 42.01% | 42.17% | 42.2% | 42.24% | 40.55% | 39.08% | 38.47% | 37.62% | 37.47% | 36.47% | 35.46% | 35.31% | 34.77% | 34.23% | 33% |  |  | 40 | 84% | 87.5% | 79.2%
9.6 | 45.12% | 45.42% | 45.47% | 45.48% | 45.55% | 45.56% | 45.65% | 45.78% | 45.79% | 45.82% | 45.83% | 46% | 46.04% | 46.08% | 44.23% | 42.64% | 41.96% | 41.04% | 40.87% | 39.78% | 38.69% | 38.52% | 37.93% | 37.34% | 36% |  |  | 50 | 85% | 90% | 82.5%
10 | 47% | 47.32% | 47.37% | 47.38% | 47.45% | 47.46% | 47.55% | 47.68% | 47.7% | 47.72% | 47.74% | 47.92% | 47.96% | 48% | 46.08% | 44.41% | 43.71% | 42.75% | 42.58% | 41.44% | 40.3% | 40.12% | 39.51% | 38.9% | 37.5% |  |  | 60 | 85.8% | 90.7% | 84.6%
11 | 49.4% | 49.8% | 49.86% | 49.87% | 49.96% | 49.97% | 50.09% | 50.25% | 50.28% | 50.31% | 50.33% | 50.55% | 50.6% | 50.65% | 48.73% | 47.08% | 46.38% | 45.42% | 45.25% | 44.12% | 42.99% | 42.81% | 42.2% | 41.59% | 40.2% |  |  | 70 | 86% | 91% | 86.2%
11.8 | 51.32% | 51.78% | 51.85% | 51.86% | 51.97% | 51.98% | 52.12% | 52.31% | 52.34% | 52.37% | 52.4% | 52.65% | 52.71% | 52.77% | 50.86% | 49.21% | 48.52% | 47.57% | 47.39% | 46.26% | 45.14% | 44.96% | 44.36% | 43.75% | 42.36% |  |  | 80 | 86.1% | 91.1% | 87.6%
12.7 | 53.48% | 54.01% | 54.09% | 54.11% | 54.23% | 54.25% | 54.4% | 54.62% | 54.65% | 54.69% | 54.72% | 55.02% | 55.09% | 55.16% | 53.25% | 51.61% | 50.92% | 49.97% | 49.8% | 48.68% | 47.55% | 47.38% | 46.78% | 46.17% | 44.79% |  |  | 90 | 86.1% | 91.1% | 88.7%
12.9 | 53.96% | 54.51% | 54.59% | 54.61% | 54.74% | 54.75% | 54.91% | 55.14% | 55.17% | 55.21% | 55.24% | 55.54% | 55.61% | 55.68% | 53.79% | 52.15% | 51.46% | 50.51% | 50.33% | 49.21% | 48.09% | 47.92% | 47.31% | 46.71% | 45.33% |  |  | 100 | 86% | 91% | 89.7%
20 | 71% | 72.11% | 72.28% | 72.31% | 72.58% | 72.6% | 72.92% | 73.39% | 73.45% | 73.54% | 73.6% | 74.21% | 74.35% | 74.5% | 72.67% | 71.08% | 70.42% | 69.5% | 69.33% | 68.25% | 67.17% | 67% | 66.42% | 65.83% | 64.5%
20.5 | 71.52% | 72.61% | 72.78% | 72.81% | 73.07% | 73.09% | 73.41% | 73.87% | 73.92% | 74.01% | 74.07% | 74.66% | 74.81% | 74.95% | 73.12% | 71.54% | 70.87% | 69.96% | 69.79% | 68.71% | 67.63% | 67.46% | 66.88% | 66.3% | 64.97%
20.9 | 71.94% | 73.01% | 73.18% | 73.21% | 73.46% | 73.49% | 73.8% | 74.24% | 74.3% | 74.38% | 74.44% | 75.03% | 75.17% | 75.31% | 73.48% | 71.9% | 71.24% | 70.32% | 70.16% | 69.08% | 68% | 67.83% | 67.25% | 66.67% | 65.34%
21.1 | 72.16% | 73.21% | 73.38% | 73.41% | 73.66% | 73.68% | 73.99% | 74.43% | 74.49% | 74.57% | 74.63% | 75.21% | 75.35% | 75.49% | 73.66% | 72.08% | 71.42% | 70.51% | 70.34% | 69.26% | 68.18% | 68.01% | 67.43% | 66.85% | 65.52%
22.7 | 73.83% | 74.82% | 74.97% | 75% | 75.23% | 75.25% | 75.54% | 75.95% | 76% | 76.08% | 76.13% | 76.67% | 76.8% | 76.93% | 75.11% | 73.54% | 72.88% | 71.97% | 71.81% | 70.73% | 69.66% | 69.49% | 68.91% | 68.33% | 67.01%
25.4 | 76.67% | 77.52% | 77.66% | 77.68% | 77.88% | 77.9% | 78.15% | 78.51% | 78.55% | 78.62% | 78.67% | 79.14% | 79.25% | 79.36% | 77.56% | 76% | 75.34% | 74.44% | 74.28% | 73.21% | 72.15% | 71.98% | 71.41% | 70.83% | 69.52%
26 | 77.3% | 78.12% | 78.25% | 78.28% | 78.47% | 78.49% | 78.73% | 79.08% | 79.12% | 79.18% | 79.23% | 79.68% | 79.79% | 79.9% | 78.1% | 76.54% | 75.89% | 74.99% | 74.83% | 73.76% | 72.7% | 72.54% | 71.96% | 71.39% | 70.08%
28.6 | 80.03% | 80.73% | 80.84% | 80.86% | 81.02% | 81.04% | 81.25% | 81.54% | 81.58% | 81.63% | 81.67% | 82.06% | 82.15% | 82.24% | 80.45% | 78.91% | 78.26% | 77.37% | 77.21% | 76.15% | 75.1% | 74.93% | 74.37% | 73.8% | 72.5%
30 | 81.5% | 82.13% | 82.23% | 82.25% | 82.4% | 82.42% | 82.6% | 82.87% | 82.9% | 82.95% | 82.98% | 83.33% | 83.42% | 83.5% | 81.72% | 80.19% | 79.54% | 78.65% | 78.49% | 77.44% | 76.39% | 76.22% | 75.66% | 75.09% | 73.8% |  | 70%
32.8 | 82.2% | 82.97% | 83.09% | 83.11% | 83.29% | 83.31% | 83.53% | 83.85% | 83.89% | 83.95% | 83.99% | 84.42% | 84.52% | 84.62% | 82.91% | 81.44% | 80.82% | 79.97% | 79.81% | 78.8% | 77.79% | 77.64% | 77.1% | 76.55% | 75.31%
33 | 82.25% | 83.03% | 83.15% | 83.17% | 83.35% | 83.37% | 83.6% | 83.92% | 83.97% | 84.03% | 84.07% | 84.5% | 84.6% | 84.7% | 83% | 81.53% | 80.91% | 80.06% | 79.91% | 78.9% | 77.89% | 77.74% | 77.2% | 76.66% | 75.42%
33.2 | 82.3% | 83.09% | 83.21% | 83.23% | 83.42% | 83.44% | 83.66% | 83.99% | 84.04% | 84.1% | 84.14% | 84.57% | 84.68% | 84.78% | 83.08% | 81.62% | 81% | 80.15% | 80% | 79% | 78% | 77.84% | 77.3% | 76.76% | 75.53%
33.6 | 82.4% | 83.2% | 83.33% | 83.35% | 83.54% | 83.56% | 83.8% | 84.14% | 84.18% | 84.24% | 84.28% | 84.73% | 84.83% | 84.94% | 83.25% | 81.8% | 81.18% | 80.34% | 80.19% | 79.19% | 78.2% | 78.04% | 77.51% | 76.97% | 75.74% |  | 73.46%
34.6 | 82.65% | 83.5% | 83.64% | 83.66% | 83.86% | 83.88% | 84.13% | 84.49% | 84.53% | 84.6% | 84.65% | 85.12% | 85.23% | 85.34% | 83.68% | 82.25% | 81.64% | 80.81% | 80.66% | 79.68% | 78.7% | 78.55% | 78.02% | 77.49% | 76.28%
40 | 84% | 85.11% | 85.28% | 85.31% | 85.58% | 85.6% | 85.92% | 86.39% | 86.45% | 86.54% | 86.6% | 87.21% | 87.35% | 87.5% | 85.98% | 84.66% | 84.11% | 83.35% | 83.21% | 82.31% | 81.41% | 81.28% | 80.79% | 80.31% | 79.2% |  | 79.6%
48.9 | 84.89% | 86.42% | 86.66% | 86.7% | 87.07% | 87.11% | 87.55% | 88.19% | 88.27% | 88.4% | 88.48% | 89.32% | 89.52% | 89.72% | 88.33% | 87.13% | 86.63% | 85.93% | 85.8% | 84.98% | 84.16% | 84.03% | 83.59% | 83.15% | 82.14%
48.9 | 84.89% | 86.42% | 86.66% | 86.7% | 87.07% | 87.11% | 87.55% | 88.19% | 88.27% | 88.4% | 88.48% | 89.32% | 89.52% | 89.72% | 88.33% | 87.13% | 86.63% | 85.93% | 85.8% | 84.98% | 84.16% | 84.03% | 83.59% | 83.15% | 82.14%
50 | 85% | 86.58% | 86.83% | 86.88% | 87.25% | 87.29% | 87.75% | 88.42% | 88.5% | 88.62% | 88.71% | 89.58% | 89.79% | 90% | 88.62% | 87.44% | 86.94% | 86.25% | 86.12% | 85.31% | 84.5% | 84.38% | 83.94% | 83.5% | 82.5%
60 | 85.8% | 87.35% | 87.6% | 87.64% | 88% | 88.05% | 88.5% | 89.15% | 89.23% | 89.35% | 89.43% | 90.29% | 90.5% | 90.7% | 89.58% | 88.62% | 88.21% | 87.65% | 87.55% | 86.89% | 86.23% | 86.12% | 85.77% | 85.41% | 84.6%
70 | 86% | 87.58% | 87.83% | 87.88% | 88.25% | 88.29% | 88.75% | 89.42% | 89.5% | 89.62% | 89.71% | 90.58% | 90.79% | 91% | 90.12% | 89.36% | 89.04% | 88.6% | 88.52% | 88% | 87.48% | 87.4% | 87.12% | 86.84% | 86.2%
80 | 86.1% | 87.68% | 87.93% | 87.97% | 88.35% | 88.39% | 88.85% | 89.52% | 89.6% | 89.72% | 89.81% | 90.68% | 90.89% | 91.1% | 90.46% | 89.9% | 89.67% | 89.35% | 89.29% | 88.91% | 88.53% | 88.47% | 88.27% | 88.07% | 87.6%
90 | 86.1% | 87.68% | 87.93% | 87.97% | 88.35% | 88.39% | 88.85% | 89.52% | 89.6% | 89.72% | 89.81% | 90.68% | 90.89% | 91.1% | 90.66% | 90.28% | 90.12% | 89.9% | 89.86% | 89.6% | 89.34% | 89.3% | 89.16% | 89.02% | 88.7%
100 | 86% | 87.58% | 87.83% | 87.88% | 88.25% | 88.29% | 88.75% | 89.42% | 89.5% | 89.62% | 89.71% | 90.58% | 90.79% | 91% | 90.76% | 90.56% | 90.47% | 90.35% | 90.33% | 90.19% | 90.05% | 90.03% | 89.95% | 89.87% | 89.7%

## engine data
ENGINE DATA
| raw data | [8 empty] | v,m*(71rpm/v)*(16/15)
| [per 2mm] | [A/B/C] | [g] | [g] | [s] | [V] | [A] | [g/s] | [kW] | [rpm] | [%] | [kW] | [Nm] | [g/kWh]
# | throttle | load | Fuel Before | Fuel After | Time Elapsed | Voltage-M | Current-M | Fuel Consumption | Power-M | rpm-E | Efficiency-M | Power-E | Torque-E | ave SFC
1 | 1 | A | 2497 | 2490 | 120 | 16.5 | 8.8 | 0.058333 | 0.1452 | 1249.6 | 41.69% | 0.34828 | 2.6616 | 602.9545
2 | 2 | A | 2487 | 2476 | 120 | 23.5 | 20.5 | 0.091667 | 0.48175 | 1779.7333 | 74.81% | 0.64399 | 3.4554 | 512.4319
3 | 3 | A | 2413 | 2397 | 120 | 30.2 | 25.4 | 0.13333 | 0.76708 | 2287.1467 | 74.28% | 1.0327 | 4.3118 | 464.7882
4* | 4 | A | 2885 | 2864 | 120 | 33 | 26 | 0.175 | 0.858 | 2499.2 | 72.54% | 1.1829 | 4.5197 | 532.5997
5 | 4 | AB | 2857 | 2820 | 120 | 31.5 | 48.9 | 0.30833 | 1.5403 | 2385.6 | 84.98% | 1.8125 | 7.2554 | 612.397
6 | 3 | AB | 2809 | 2784 | 120 | 26.2 | 48.9 | 0.20833 | 1.2812 | 1984.2133 | 88.33% | 1.4504 | 6.9802 | 517.1045
7 | 2 | AB | 2782 | 2770 | 120 | 20.2 | 28.6 | 0.1 | 0.57772 | 1529.8133 | 81.54% | 0.70851 | 4.4226 | 508.1088
8 | 1 | AB | 2765 | 2754 | 120 | 18.6 | 22.7 | 0.091667 | 0.42222 | 1408.64 | 75.54% | 0.55896 | 3.7892 | 590.3864
9 | 1 | C | 2750 | 2742 | 180 | 17.4 | 0.38 | 0.044444 | 0.006612 | 1317.76 | 1.803% | 0.3667 | 2.6573 | 436.3218
10 | 2 | C | 2718 | 2708 | 165 | 23 | 0.58 | 0.060606 | 0.01334 | 1741.8667 | 2.779% | 0.48 | 2.6315 | 454.5455
11 | 3 | C | 2696 | 2686 | 110 | 30 | 8.6 | 0.090909 | 0.258 | 2272 | 36.77% | 0.70175 | 2.9495 | 466.3636
12 | 4 | C | 2681 | 2671 | 83 | 34.4 | 11 | 0.12048 | 0.3784 | 2605.2267 | 41.59% | 0.90976 | 3.3347 | 476.7569
13 | 4 | AC | 2662 | 2652 | 51 | 32.8 | 34.6 | 0.19608 | 1.1349 | 2484.0533 | 78.7% | 1.4421 | 5.5436 | 489.4983
14 | 3 | AC | 2645 | 2635 | 69 | 28.1 | 33 | 0.14493 | 0.9273 | 2128.1067 | 81.53% | 1.1374 | 5.1037 | 458.7193
15 | 2 | AC | 2635 | 2625 | 105 | 20.7 | 20.9 | 0.095238 | 0.43263 | 1567.68 | 74.38% | 0.58161 | 3.5428 | 589.4945
16 | 1 | AC | 2627 | 2617 | 159 | 16.4 | 12.7 | 0.062893 | 0.20828 | 1242.0267 | 54.09% | 0.38503 | 2.9603 | 588.0419
17 | 1 | BC | 2606 | 2596 | 165 | 15.8 | 11.8 | 0.060606 | 0.18644 | 1196.5867 | 51.78% | 0.36007 | 2.8735 | 605.9468
18 | 2 | BC | 2574 | 2564 | 117 | 20.9 | 21.1 | 0.08547 | 0.44099 | 1582.8267 | 74.63% | 0.59091 | 3.565 | 520.7057
19 | 3 | BC | 2547 | 2537 | 67 | 28.9 | 32.8 | 0.14925 | 0.94792 | 2188.6933 | 80.82% | 1.1729 | 5.1173 | 458.111
20 | 4 | BC | 2530 | 2520 | 54.3 | 33.7 | 33.2 | 0.18416 | 1.1188 | 2552.2133 | 77.3% | 1.4474 | 5.4155 | 458.0591
21 | 5 | BC | 2510 | 2500 | 48.54 | 37.1 | 33.6 | 0.20602 | 1.2466 | 2809.7067 | 73.46% | 1.697 | 5.7676 | 437.0356
22 | 1 | B | 2439 | 2429 | 191 | 17.5 | 9.6 | 0.052356 | 0.168 | 1325.3333 | 45.56% | 0.36874 | 2.6569 | 511.1444
23* | 2 | B | 2418 | 2408 | 175 | 20.4 | 12.9 | 0.057143 | 0.26316 | 1544.96 | 55.17% | 0.47702 | 2.9484 | 431.2488
rpm : N = x
torque: Tb = y
BSFC = z

## goering_matlab
GOERING
z = (3600/Hg)*(1+De/(4*pi*y)*(A0+A1*(x/1000)+A2*(x/1000)^2))*((1/e_ito)*(1+y^nexp*(B0+B1*(x/1000)^(-1)+B2*(x/1000)^(-2)+B3*(x/1000)^(-3)+B4*(x/10000)^(-4))))
actual data
| N (x) | T_b (y) | BSFC (z) |  |  | y = (3600/44000)*(1+211/(4*pi*x2)*(a0+a1*(x1/1000)+a2*(x1/1000)^2))*((1/a3)*(1+x2^a4*(a5+a6*(x1/1000)^(-1)+a7*(x1/1000)^(-2)+a8*(x1/1000)^(-3)+a9*(x1/10000)^(-4))))
# | [rpm] | [Nm] | [g/kWh]
1 | 1249.6 | 2.6616 | 602.9545 |  |  | Y = (3600/44000) · (1+211/(4 · pi · x2) · (a0+a1 · (x1/1000)+a2 · (x1/1000)^2)) · ((1/a3) · (1+x2^a4 · (a5+a6 · (x1/1000)^(-1)+a7 · (x1/1000)^(-2)+a8 · (x1/1000)^(-3)+a9 · (x1/10000)^(-4))))
2 | 1779.7333 | 3.4554 | 512.4319
3 | 2287.1467 | 4.3118 | 464.7882 |  |  | z = (3600/Hg)
4* | 2499.2 | 4.5197 | 532.5997 |  |  |  | *(1+De/(4*pi*y)*(A0+A1*(x/1000)+A2*(x/1000)^2))
5 | 2385.6 | 7.2554 | 612.397 |  |  |  | *((1/e_ito)*(1+y^nexp*(B0+B1*(x/1000)^(-1)+B2*(x/1000)^(-2)+B3*(x/1000)^(-3)+B4*(x/10000)^(-4))))
6 | 1984.2133 | 6.9802 | 517.1045
7 | 1529.8133 | 4.4226 | 508.1088
8 | 1408.64 | 3.7892 | 590.3864
9 | 1317.76 | 2.6573 | 436.3218 |  |  | 3600/Hg | 0.081818
10 | 1741.8667 | 2.6315 | 454.5455 |  |  | De/4*pi | 16.7908
11 | 2272 | 2.9495 | 466.3636
12 | 2605.2267 | 3.3347 | 476.7569 |  |  | Y = (3600/44000) · (1+211/(4 · pi) · x2^-1 · (a0+a1 · (x1/1000)+a2 · (x1/1000)^2)) · ((1/a3) · (1+x2^a4 · (a5+a6 · (x1/1000)^(-1)+a7 · (x1/1000)^(-2)+a8 · (x1/1000)^(-3)+a9 · (x1/10000)^(-4))))
13 | 2484.0533 | 5.5436 | 489.4983
14 | 2128.1067 | 5.1037 | 458.7193
15 | 1567.68 | 3.5428 | 589.4945
16 | 1242.0267 | 2.9603 | 588.0419
17 | 1196.5867 | 2.8735 | 605.9468
18 | 1582.8267 | 3.565 | 520.7057
19 | 2188.6933 | 5.1173 | 458.111
20 | 2552.2133 | 5.4155 | 458.0591
21 | 2809.7067 | 5.7676 | 437.0356
22 | 1325.3333 | 2.6569 | 511.1444
23* | 1544.96 | 2.9484 | 431.2488
arrays
| rpm | 1249.6 1779.73333333333 2287.14666666667 2499.2 2385.6 1984.21333333333 1529.81333333333 1408.64 1317.76 1741.86666666667 2272 2605.22666666667 2484.05333333333 2128.10666666667 1567.68 1242.02666666667 1196.58666666667 1582.82666666667 2188.69333333333 2552.21333333333 2809.70666666667 1325.33333333333 1544.96
| tb | 2.66155280357326 3.45536745928218 4.3118483380818 4.51970450927327 7.25543851144406 6.98016883632546 4.42261106372708 3.78921281139137 2.65734592348331 2.63146568492417 2.94949857472008 3.33467311611344 5.54359586847073 5.10369083636934 3.54280637839879 2.96031275155343 2.87350038983029 3.56502266196961 5.11733003506074 5.41546303503331 5.7676156511761 2.65687931313679 2.94842928625324
| bsfc | 6.02954545454548 5.12431888946546 4.64788235907598 5.32599650349653 6.12397020157758 5.17104544248271 5.08108772415707 5.90386350717632 4.36321839080451 4.54545454545461 4.66363636363643 4.76756921979663 4.89498345510494 4.5871933007937 5.89494487206166 5.88041859470729 6.05946831542206 5.20705743080407 4.58111018878103 4.58059067096137 4.37035602075806 5.11144353029177 4.31248778581206
constraints
| a0 | 0 | inf | +
| a1 | inf | 0 | -
| a2 | 0 | inf | +
| b0 | inf | inf
| b1 | inf | inf
| b2 | inf | inf
| b3 | inf | inf
| b4 | inf | inf
| De | 211 | 211 | exact | displacement [cm3]
| Hg | 42000 | 46000 | exact | gross fuel heating value [kJ/kg] |  | assumed from 42-46MJ diesel normal values
| e_ito | 0 | 1
| nexp | inf | inf

## goering_excel
| S | Tb
# | Speed (rpm) | Torque (Nm) | Ave. SFC (g. kWh) | BSFC model | error | mse | %err |  | pearson
1 | 1249.6 | 2.6616 | 6.0295 | 5.6656 | 0.36397 | 0.13247 | 6.036% |  | 0.63728
2 | 1779.7333 | 3.4554 | 5.1243 | 4.6719 | 0.45246 | 0.20472 | 8.83%
3 | 2287.1467 | 4.3118 | 4.6479 | 4.6728 | -0.024934 | 0.00062171 | -0.5365%
4* | 2499.2 | 4.5197 | 5.326 | 4.7585 | 0.56748 | 0.32203 | 10.65%
5 | 2385.6 | 7.2554 | 6.124 | 5.3498 | 0.77417 | 0.59934 | 12.64%
6 | 1984.2133 | 6.9802 | 5.171 | 5.4265 | -0.25547 | 0.065264 | -4.94%
7 | 1529.8133 | 4.4226 | 5.0811 | 5.3513 | -0.27025 | 0.073037 | -5.319%
8 | 1408.64 | 3.7892 | 5.9039 | 5.4736 | 0.43028 | 0.18514 | 7.288%
9 | 1317.76 | 2.6573 | 4.3632 | 5.3855 | -1.0223 | 1.0451 | -23.43%
10 | 1741.8667 | 2.6315 | 4.5455 | 4.5344 | 0.011023 | 0.0001215 | 0.2425%
11 | 2272 | 2.9495 | 4.6636 | 4.4405 | 0.2231 | 0.049775 | 4.784%
12 | 2605.2267 | 3.3347 | 4.7676 | 4.6115 | 0.15605 | 0.024353 | 3.273% |  | 211
13 | 2484.0533 | 5.5436 | 4.895 | 4.9673 | -0.072285 | 0.0052251 | -1.477%
14 | 2128.1067 | 5.1037 | 4.5872 | 4.8646 | -0.27744 | 0.076971 | -6.048% |  | 1.1765
15 | 1567.68 | 3.5428 | 5.8949 | 4.9912 | 0.90377 | 0.8168 | 15.33%
16 | 1242.0267 | 2.9603 | 5.8804 | 5.8201 | 0.060289 | 0.0036348 | 1.025%
17 | 1196.5867 | 2.8735 | 6.0595 | 6.0214 | 0.038058 | 0.0014484 | 0.6281%
18 | 1582.8267 | 3.565 | 5.2071 | 4.9691 | 0.23801 | 0.056647 | 4.571%
19 | 2188.6933 | 5.1173 | 4.5811 | 4.8546 | -0.27351 | 0.074808 | -5.97%
20 | 2552.2133 | 5.4155 | 4.5806 | 4.9596 | -0.37901 | 0.14365 | -8.274%
21 | 2809.7067 | 5.7676 | 4.3704 | 5.1523 | -0.78191 | 0.61138 | -17.89%
22 | 1325.3333 | 2.6569 | 5.1114 | 5.358 | -0.24659 | 0.060808 | -4.824%
23* | 1544.96 | 2.9484 | 4.3125 | 4.8673 | -0.55477 | 0.30777 | -12.86%
rmse
[6 empty] | 4.8611 | 0.45973
| De | Hg
| 211 | 43000
Goering Model
A0 | A1 | A2 | eito | n | B0 | B1 | B2 | B3 | B4
0.91571 | -0.001 | 0.11503 | 0.93429 | 1.2034 | 0.5638 | 0.8613 | 0.66628 | 0.5139 | 0.51761